## 1.1 封-1 封面
|  | 校园道路大修 |  | 工程
招标工程量清单
招 标 人：
（单位盖章）
造价咨询人：
（单位盖章）

## 1.2 扉-1 扉页
|  | 校园道路大修 |  |  |  | 工程
招标工程量清单
| 招 标 人： |  |  | 造价咨询人：
|  |  | （单位盖章） |  | （单位资质专用章）
| 法定代表人 或其授权人： |  |  | 法定代表人 或其授权人：
|  |  | （签字或盖章） |  | （签字或盖章）
| 编 制 人： |  |  | 复 核 人：
|  |  | （造价人员签字盖专用章） |  | （造价工程师签字盖专用章）
| 编 制 时 间： |  |  | 复 核 时 间：

## 3.1 表-08 分部分项工程和单价措施项目清单与计价表
分部分项工程和单价措施项目清单与计价表
工程名称：校园道路大修 |  |  |  |  | 标段： |  |  |  |  | 第1页 共7页
序号 | 项目编码 | 项目名称 |  | 项目特征描述 |  | 计量 单位 | 工程量 | 金额（元）
[8 empty] | 综合单价 | 合价 |  | 其中
暂估价
车棚西侧（无锡校友会门前）道路
1 | 041001002001 | 拆除面包砖 |  | 1、拆除部位：车棚西侧道路 2、保护性拆除地面砖 3、拆除厚度15CM以内，归堆、收集整理 4、运输至校南门西侧道路利用，多余部分外运出校园 5、投标单位自主勘探现场，综合考虑、自主报价，满足使用单位要求 |  | m2 | 187.68
2 | 041001005001 | 拆除侧、平（缘）石 |  | 1、拆除部位：车棚西侧道路 2、路缘石拆除，垃圾外运出校园 3、投标单位自主勘探现场，综合考虑、自主报价，满足使用单位要求 |  | m | 58.59
3 | 04B001 | 充电车棚拆除 |  | 1、拆除部位：充电车棚 2、拆除长度：钢结构车棚一榀 3、包括但不仅限于车棚钢结构支撑、车棚雨蓬、充电设备及配电箱移位等 4、投标单位自主勘探现场，综合考虑、自主报价，满足使用单位要求 |  | 项 | 1
4 | 040101001001 | 挖一般土方 |  | 1、部位：车棚西侧道路 2、土壤类别：三类土 3、挖土深度：35CM以内，外运出校园 4、投标单位自主勘探现场，综合考虑、自主报价，满足使用单位要求 |  | m3 | 65.69
5 | 040202001001 | 路床（槽）整形 |  | 1、部位：车棚西侧道路 2、道路路床整形 3、投标单位自主勘探现场，综合考虑、自主报价，满足使用单位要求 |  | m2 | 187.68
本页小计
【新点2013清单造价江苏版 V10.3.6】
分部分项工程和单价措施项目清单与计价表
工程名称：校园道路大修 |  |  |  |  | 标段： |  |  |  |  | 第2页 共7页
序号 | 项目编码 | 项目名称 |  | 项目特征描述 |  | 计量 单位 | 工程量 | 金额（元）
[8 empty] | 综合单价 | 合价 |  | 其中
暂估价
6 | 040204004001 | 安砌侧（平、缘）石 |  | 1、部位：车棚西侧道路 2、材料品种、规格：石质路缘石 3、基础、垫层：10CM厚C25混凝土垫层 4、投标单位自主勘探现场，综合考虑、自主报价，满足使用单位要求 |  | m | 43.06
7 | 040202011001 | 碎石 |  | 1、部位：车棚西侧道路 2、碎石基层：30CM厚级配碎石垫层 3、投标单位自主勘探现场，综合考虑、自主报价，满足使用单位要求 |  | m2 | 187.68
8 | 040203007001 | 水泥混凝土 |  | 1、部位：车棚西侧道路 2、混凝土强度等级：C30混凝土路面，厚度20CM，养生刻痕 3、投标单位自主勘探现场，综合考虑、自主报价，满足使用单位要求 |  | m2 | 187.68
分部小计
校南门西侧道路
9 | 040805001001 | 照明路灯移位 |  | 1、拆除部位：校南门西侧道路 2、名称：路灯移位安装（位置依照使用单位要求） 3、包括但不仅限于路灯保护性拆除移位、挖土底座制作安装、路灯及线路恢复等 4、灯杆材质、高度：10M以内 5、投标单位自主勘探现场，综合考虑、自主报价，满足使用单位要求 |  | 套 | 1
本页小计
【新点2013清单造价江苏版 V10.3.6】
分部分项工程和单价措施项目清单与计价表
工程名称：校园道路大修 |  |  |  |  | 标段： |  |  |  |  | 第3页 共7页
序号 | 项目编码 | 项目名称 |  | 项目特征描述 |  | 计量 单位 | 工程量 | 金额（元）
[8 empty] | 综合单价 | 合价 |  | 其中
暂估价
10 | 04B002 | 小告示牌移位 |  | 1、部位：校南门西侧道路 2、名称：小告示牌移位 3、包括但不仅限于告示牌保护性拆除移位、挖土底座制作安装、告示牌恢复等 4、具体安装位置，根据使用单位指定 5、投标单位自主勘探现场，综合考虑、自主报价，满足相关规范及使用单位要求 |  | 项 | 2
11 | 04B003 | 大告示牌移位 |  | 1、部位：校南门西侧道路 2、名称：大告示牌移位 3、包括但不仅限于告示牌保护性拆除移位、挖土底座制作安装、告示牌恢复等 4、具体安装位置，根据使用单位指定 5、投标单位自主勘探现场，综合考虑、自主报价，满足相关规范及使用单位要求 |  | 项 | 1
12 | 04B004 | 铁质底座移位 |  | 1、部位：校南门西侧道路 2、名称：铁质底座移位 3、具体安放位置，根据使用单位指定 4、投标单位自主勘探现场，综合考虑、自主报价，满足相关规范及使用单位要求 |  | 项 | 1
13 | 040204007001 | 树池砌筑 |  | 1、部位：校南门西侧道路 2、材料品种、规格：芝麻灰石材树池 3、原石质树池拆除后重新砌筑方形树池，拐角处45度角相连 4、投标单位自主勘探现场，综合考虑自主报价，满足规范及使用单位要求 |  | 个 | 1
本页小计
【新点2013清单造价江苏版 V10.3.6】
分部分项工程和单价措施项目清单与计价表
工程名称：校园道路大修 |  |  |  |  | 标段： |  |  |  |  | 第4页 共7页
序号 | 项目编码 | 项目名称 |  | 项目特征描述 |  | 计量 单位 | 工程量 | 金额（元）
[8 empty] | 综合单价 | 合价 |  | 其中
暂估价
14 | 041001005002 | 拆除侧、平（缘）石 |  | 1、拆除部位：校南门西侧道路 2、路缘石拆除，垃圾外运出校园 3、投标单位自主勘探现场，综合考虑、自主报价，满足使用单位要求 |  | m | 38.12
15 | 040101001002 | 挖一般土方 |  | 1、部位：校南门西侧道路 2、土壤类别：三类土 3、挖土深度：60CM以内，外运出校园 4、投标单位自主勘探现场，综合考虑、自主报价，满足使用单位要求 |  | m3 | 90.34
16 | 040202001002 | 路床（槽）整形 |  | 1、部位：校南门西侧道路 2、道路路床整形 3、投标单位自主勘探现场，综合考虑、自主报价，满足使用单位要求 |  | m2 | 189.87
17 | 040204004003 | 安砌侧（平、缘）石 |  | 1、部位：校南门西侧道路 2、材料品种、规格：石质路缘石 3、基础、垫层：10CM厚C25混凝土垫层 4、投标单位自主勘探现场，综合考虑、自主报价，满足使用单位要求 |  | m | 42.24
18 | 040202011002 | 碎石 |  | 1、部位：校南门西侧道路 2、碎石基层：30CM厚级配碎石垫层 3、投标单位自主勘探现场，综合考虑、自主报价，满足使用单位要求 |  | m2 | 47.94
19 | 040203007002 | 水泥混凝土 |  | 1、部位：校南门西侧道路 2、混凝土强度等级：C30混凝土路面，厚度20CM，养生刻痕 3、投标单位自主勘探现场，综合考虑、自主报价，满足使用单位要求 |  | m2 | 47.94
本页小计
【新点2013清单造价江苏版 V10.3.6】
分部分项工程和单价措施项目清单与计价表
工程名称：校园道路大修 |  |  |  |  | 标段： |  |  |  |  | 第5页 共7页
序号 | 项目编码 | 项目名称 |  | 项目特征描述 |  | 计量 单位 | 工程量 | 金额（元）
[8 empty] | 综合单价 | 合价 |  | 其中
暂估价
20 | 040204002001 | 人行道块料铺设（主材利旧） |  | 1、部位：校南门西侧人行道道路 2、结合层：不低于30mm厚1:3干硬性水泥砂浆 3、面层：面包砖铺设（主材利旧） 4、投标单位自主勘探现场，综合考虑自主报价，满足规范及使用单位要求 |  | m2 | 141.93
21 | 041001002002 | 拆除面包砖 |  | 1、拆除部位：警务室南侧停车塌陷区 2、保护性拆除地面砖 3、拆除厚度15CM以内，归堆、收集整理 4、投标单位自主勘探现场，综合考虑、自主报价，满足使用单位要求 |  | m2 | 122.49
22 | 040202001003 | 路床（槽）整形 |  | 1、部位：警务室南侧停车塌陷区 2、道路路床整形，满足后续施工要求 3、投标单位自主勘探现场，综合考虑、自主报价，满足使用单位要求 |  | m2 | 122.49
23 | 040204002002 | 人行道块料新铺设 |  | 1、部位：警务室南侧停车塌陷区 2、结合层：不低于30mm厚1:3干硬性水泥砂浆 3、面层：面包砖（规格：100*200*80）新铺设 4、投标单位自主勘探现场，综合考虑自主报价，满足规范及使用单位要求 |  | m2 | 122.49
24 | 070205001001 | 铸铁盖板 |  | 1、部位：校南门西侧道路 2、材料品种：检查井高度升降砌筑并更换铸铁井盖，承重不低于30吨 3、投标单位自主勘探现场，综合考虑、自主报价，满足使用单位要求 |  | 座 | 8
本页小计
【新点2013清单造价江苏版 V10.3.6】
分部分项工程和单价措施项目清单与计价表
工程名称：校园道路大修 |  |  |  |  | 标段： |  |  |  |  | 第6页 共7页
序号 | 项目编码 | 项目名称 |  | 项目特征描述 |  | 计量 单位 | 工程量 | 金额（元）
[8 empty] | 综合单价 | 合价 |  | 其中
暂估价
25 | 040504009001 | 雨水口 |  | 1、部位：校南门西侧道路 2、雨水箅子材质、规格：300*600铸铁篦子 3、垫层、基础材质及厚度：10CM厚碎石，10CM厚C20混凝土垫层 4、砌筑材料品种、规格：M5标准砖砌筑 5、砂浆强度等级及配合比：井内侧1:2水泥砂浆抹灰 6、投标单位综合考虑、自主报价，其他未尽事项应满足规范及使用单位要求 |  | 座 | 1
26 | 040305001001 | 垫层 |  | 1、部位：管道垫层 2、场地原土夯实 3、材料品种、规格：中砂 4、回填厚度：150mm 5、投标单位综合考虑，满足使用单位要求 |  | m3 | 1.2
27 | 040501004001 | 塑料管 |  | 1、部位：校南门西侧道路 2、材质及规格：双壁波纹加筋管 3、连接形式：胶圈接口 4、材质及规格：DN500 SN4 S1型 5、包含但不仅限于管件等，满足使用单位要求 |  | m | 10
本页小计
【新点2013清单造价江苏版 V10.3.6】
分部分项工程和单价措施项目清单与计价表
工程名称：校园道路大修 |  |  |  |  | 标段： |  |  |  |  | 第7页 共7页
序号 | 项目编码 | 项目名称 |  | 项目特征描述 |  | 计量 单位 | 工程量 | 金额（元）
[8 empty] | 综合单价 | 合价 |  | 其中
暂估价
28 | 040504001001 | 砖砌筑检查井 |  | 1、部位名称：检查井 2、砖品种、规格、强度等级：M5标准砖 3、检查井规格、尺寸：600*600*1200mm 4、砂浆配合比：井内侧1:2水泥砂浆抹灰 5、垫层材料种类、厚度：10CM碎石垫层，10CM厚C15混凝土 6、井盖安装：成套铸铁井盖安装 7、投标单位综合考虑、自主报价，其他未尽事项应满足规范及使用单位要求 |  | 座 | 1
分部小计
分部分项合计
1 | 041106001001 | 大型机械设备进出场及安拆 |  | 投标单位综合考虑自主报价，结算不予调整 |  | 台·次 | 1
单价措施合计
本页小计
合 计
【新点2013清单造价江苏版 V10.3.6】

## 3.2 表-11 总价措施项目清单与计价表
总价措施项目清单与计价表
工程名称：校园道路大修 | [5 empty] | 标段： |  |  |  |  | 第1页 共3页
序号 | 项目编码 | 项目名称 |  | 计算基础 | 费率（%） |  | 金额（元） |  | 调整 费率（%） | 调整后 金额（元） |  | 备注
1 | 011707001001 | 安全文明施工费
1.1 |  | 基本费 |  | 分部分项合计+单价措施项目合计-除税工程设备费 | 1.500
1.2 |  | 增加费 |  | 分部分项合计+单价措施项目合计-除税工程设备费
1.3 |  | 扬尘污染防治增加费 |  | 分部分项合计+单价措施项目合计-除税工程设备费 | 0.310
2 | 011707002001 | 夜间施工 |  | 分部分项合计+单价措施项目合计-除税工程设备费
3 | 011707003001 | 非夜间施工照明 |  | 分部分项合计+单价措施项目合计-除税工程设备费 | [7 empty] | 在计取非夜间施工照明费时，建筑工程、仿古工程、修缮土建部分仅地下室（地宫）部分可计取；单独装饰、安装工程、园林绿化工程、修缮安装部分仅特殊施工部位内施工项目可计取
4 | 011707004001 | 二次搬运 |  | 分部分项合计+单价措施项目合计-除税工程设备费
5 | 011707005001 | 冬雨季施工 |  | 分部分项合计+单价措施项目合计-除税工程设备费
【新点2013清单造价江苏版 V10.3.6】
编制人（造价人员）： | [7 empty] | 复核人（造价工程师）：
总价措施项目清单与计价表
工程名称：校园道路大修 | [5 empty] | 标段： |  |  |  |  | 第2页 共3页
序号 | 项目编码 | 项目名称 |  | 计算基础 | 费率（%） |  | 金额（元） |  | 调整 费率（%） | 调整后 金额（元） |  | 备注
6 | 011707006001 | 地上、地下设施、建筑物的临时保护设施 |  | 分部分项合计+单价措施项目合计-除税工程设备费
7 | 011707007001 | 已完工程及设备保护 |  | 分部分项合计+单价措施项目合计-除税工程设备费
8 | 011707008001 | 临时设施 |  | 分部分项合计+单价措施项目合计-除税工程设备费
9 | 011707009001 | 赶工措施 |  | 分部分项合计+单价措施项目合计-除税工程设备费
10 | 011707010001 | 工程按质论价 |  | 分部分项合计+单价措施项目合计-除税工程设备费
11 | 011707011001 | 住宅分户验收 |  | 分部分项合计+单价措施项目合计-除税工程设备费 | [7 empty] | 在计取住宅分户验收时，大型土石方工程、桩基工程和地下室部分不计入计费基础
12 | 011707012001 | 建筑工人实名制费用 |  | 分部分项合计+单价措施项目合计-除税工程设备费 | [7 empty] | 建筑工人实名制设备由建筑工人工资专用账户开户银行提供的，建筑工人实名制费用按表中费率乘以0.5系数计取
13 | 011707091001 | 特殊条件下施工增加费 |  | 分部分项合计+单价措施项目合计-除税工程设备费
【新点2013清单造价江苏版 V10.3.6】
编制人（造价人员）： | [7 empty] | 复核人（造价工程师）：
总价措施项目清单与计价表
工程名称：校园道路大修 | [5 empty] | 标段： |  |  |  |  | 第3页 共3页
序号 | 项目编码 | 项目名称 |  | 计算基础 | 费率（%） |  | 金额（元） |  | 调整 费率（%） | 调整后 金额（元） |  | 备注
14 | 011707015001 | 智慧工地费用 |  | 分部分项合计+单价措施项目合计-除税工程设备费 | [7 empty] | 现场安全隐患排查、人员信息动态管理、扬尘管控视频监控、高处作业防护预警、危大工程监测预警和集成平台等设备、软件和管理费用。
【新点2013清单造价江苏版 V10.3.6】
编制人（造价人员）： | [7 empty] | 复核人（造价工程师）：

## 3.3 表-12 其他项目清单与计价汇总表
其他项目清单与计价汇总表
工程名称：校园道路大修 |  |  |  | 标段： |  |  | 第1页 共1页
序号 | 项目名称 |  | 金额(元) |  | 结算金额(元) | 备注
1 | 暂列金额
2 | 暂估价
2.1 | 材料暂估价
2.2 | 专业工程暂估价
3 | 计日工
4 | 总承包服务费
合 计
【新点2013清单造价江苏版 V10.3.6】

## 3.4 表-13 规费、税金项目计价表
规费、税金项目计价表
工程名称：校园道路大修 |  |  |  | 标段： |  |  |  | 第1页 共1页
序号 | 项目名称 |  | 计算基础 |  | 计算基数(元) |  | 计算费率(％) |  | 金额(元)
1 | 规费 |  | 环境保护税+社会保险费+住房公积金 |  |  |  | 100.000
1.1 | 社会保险费 |  | 分部分项工程费+措施项目费+其他项目费-除税工程设备费 |  |  |  | 2.000
1.2 | 住房公积金 |  | 分部分项工程费+措施项目费+其他项目费-除税工程设备费 |  |  |  | 0.340
1.3 | 环境保护税 |  | 分部分项工程费+措施项目费+其他项目费-除税工程设备费
2 | 税金 |  | 分部分项工程费+措施项目费+其他项目费+规费-除税甲供材料和甲供设备费/1.01 |  |  |  | 9.000
合 计
【新点2013清单造价江苏版 V10.3.6】
编制人（造价人员）： | [5 empty] | 复核人（造价工程师）：